## Dobór Mocy Kominka
KALKULATOR DOBORU MOCY KOMINKA Z PŁASZCZEM WODNYM
SolidnyFundament.pl ¦ Narzędzie inżynierskie dla inwestorów (Norma PN-EN 13229 / PN-EN 12828)
Parametr budynku / instalacji | Wartość | Jednostka | Komentarz inżynierski
Powierzchnia ogrzewana domu | 140 | m² | Rzeczywista powierzchnia użytkowa ogrzewana przez c.o.
Wskaźnik zapotrzebowania cieplnego | 50 | W/m² | Nowy dom WT2021: 40-55 W/m² ¦ Dom z 2010 r: 70-90 W/m² ¦ Stary: 110-140 W/m²
Obliczeniowe straty ciepła budynku |  | kW | Minimalna moc grzewcza w temperaturze projektowej (-20°C)
Współczynnik buforowania nadmiaru mocy | 1.35 | x | Zalecany naddatek 30-40% mocy przy ładowaniu zbiornika buforowego
Zalecana całkowita moc nominalna kominka |  | kW | Optymalna moc znamionowa wkładu kominkowego
Udział mocy przekazywanej do wody (płaszcz) | 75 | % | Dobre wkłady oddają 70-80% mocy do wody, resztę przez szybę
Wymagana moc płaszcza wodnego (do c.o.) |  | kW | Moc kierowana do instalacji grzewczej i bufora
Moc promieniowania do salonu (przez szybę) |  | kW | Ciepło oddawane bezpośrednio do pomieszczenia z kominkiem

## Kalkulator Bufora Ciepła
DOBÓR POJEMNOŚCI ZBIORNIKA BUFOROWEGO C.O.
Zgodność z normą PN-EN 303-5 oraz wytycznymi producentów (minimum 50 litrów na 1 kW mocy wodnej)
Kryterium techniczne bufora | Wartość wyliczona | Jednostka | Wytyczne montażowe
Moc płaszcza wodnego kominka |  | kW | Pobrana automatycznie z zakładki 1
Minimalny wskaźnik bufora (norma) | 50 | l/kW | Bezwzględne minimum zapobiegające zagotowaniu układu
Optymalny wskaźnik komfortu (ładowanie) | 65 | l/kW | Zapewnia stabilną pracę i pełne wypalenie jednego załadunku drewna
Pojemność bufora MINIMALNA |  | litrów | Zbiornik minimalny dopuszczalny
Pojemność bufora REKOMENDOWANA |  | litrów | Rekomendowany typoszereg handlowy
Standardowy typoszereg zbiornika do wyboru | 600 | litrów | Wybierz najbliższy standard handlowy: 500L, 600L, 800L, 1000L

## Kosztorys Instalacji 2026
SZACUNKOWY KOSZTORYS KOMINKA Z PŁASZCZEM WODNYM (2026)
Średnie stawki materiałów i robocizny instalacyjnej (Układ zamknięty z buforem ciepła)
Lp. | Pozycja kosztorysowa / Zakres prac | Ilość | Jedn. | Cena jedn. netto | Wartość netto | Stawka VAT | Wartość brutto
1 | Wkład kominkowy z płaszczem wodnym 12-14 kW (Ekoprojekt, dolot powietrza) | 1 | kpl | 7200 |  | 8%
2 | Zbiornik buforowy c.o. 600-800 litrów w izolacji termicznej | 1 | szt | 3900 |  | 8%
3 | Wężownica schładzająca z zaworem termicznym DBV-1 / STS-20 | 1 | kpl | 750 |  | 8%
4 | Grupa pompowa c.o. z zaworem mieszającym trójdrożnym (ochrona powrotu 55°C) | 1 | kpl | 1650 |  | 8%
5 | Naczynie przeponowe wzbiorcze c.o. 50-80 litrów + zawór bezpieczeństwa | 1 | kpl | 680 |  | 8%
6 | Rury miedziane / stalowe zaciskowe, złączki, zawory odcinające, filtr magnetyczny | 1 | kpl | 2400 |  | 8%
7 | Obudowa kominka z płyt krzemianowo-wapiennych (Promat) z kratkami luft | 1 | kpl | 3600 |  | 8%
8 | Robocizna: Montaż wkładu, podłączenie spalinowe do komina, zabudowa | 1 | usł | 3400 |  | 8%
9 | Robocizna: Montaż hydrauliczny kotłowni, bufora i wpięcie do instalacji c.o. | 1 | usł | 3200 |  | 8%
RAZEM KOSZT INWESTYCJI KOMPLETNEJ