## Kalkulator Ogrodzenia
KALKULATOR FUNDAMENTÓW I PODMURÓWKI OGRODZENIA
SolidnyFundament.pl ¦ Obliczenia betonu m³, stali i bloczków pod ogrodzenie posesji
Parametr ogrodzenia | Wartość | Jedn. | Wytyczne wykonawcze
Długość całkowita ogrodzenia | 60 | mb | Obwód działki do ogrodzenia (bez bramy i furtki)
Szerokość wykopu / ławy podmurówki | 0.25 | m | Standardowo 25 cm pod siatkę/panel lub 30-38 cm pod bloczek łupany
Głębokość posadowienia podmurówki w gruncie | 0.8 | m | Strefa przemarzania: 0.8m - 1.2m zależnie od regionu Polski
Wysokość podmurówki ponad grunt | 0.25 | m | Cokół wystający ponad poziom trawnika
Całkowita wysokość wylewanej podmurówki |  | m | Suma części podziemnej i nadziemnej
KUBATURA BETONU NA ŁAWĘ CIĄGŁĄ |  | m³ | Ilość betonu towarowego C16/20 lub C20/25
Liczba słupków ogrodzeniowych (rozstaw co 2.5m) |  | szt. | Standardowy rozstaw paneli 250 cm
Głębokość wiercenia stóp pod słupki | 1 | m | Otwory wiertnicą Ø 25-30 cm poniżej strefy przemarzania
BETON NA STOPY SŁUPKÓW (z naddatkiem) |  | m³ | Dodatkowa objętość mieszanki na fundamenty punktowe słupków
ŁĄCZNA ILOŚĆ BETONU DO ZAMÓWIENIA |  | m³ | Zamówienie w betoniarni z zapasem 5%