## Kalkulator Zużycia KMB
KALKULATOR ZUŻYCIA MAS HYDROIZOLACYJNYCH KMB (DIN 18533)
SolidnyFundament.pl ¦ Obliczenia grubości powłoki, zużycia kg/m² i liczby opakowań
Parametr wymiarowy fundamentu | Wartość | Jedn. | Wytyczne technologiczne producenta
Obwód zewnętrzny ścian fundamentowych | 48 | mb | Suma długości wszystkich ścian zewnętrznych stanu zero
Wysokość ściany fundamentowej (od ławy do cokołu) | 1.4 | m | Standardowa wysokość: 5-6 warstw bloczków betonowych
Powierzchnia całkowita ścian do zaizolowania |  | m² | Rzeczywista powierzchnia pionowa muru
Wymagana grubość warstwy suchej (d_dry) | 3.2 | mm | Woda opadowa / wilgoć: min. 3.0 mm ¦ Woda naporowa: min. 4.0 mm
Normowe zużycie masy KMB na 1 mm grubości | 1.25 | kg/m² | Średnia gęstość objętościowa gotowej masy bitumiczno-polimerowej
Współczynnik chropowatości podłoża (naddatek na fugi) | 1.15 | x | +15% rezerwy na wypełnienie porów w bloczkach betonowych
Łączne zapotrzebowanie jednostkowe masy KMB |  | kg/m² | Rzeczywiste zużycie na 1 m² gotowej powłoki hydroizolacyjnej
CAŁKOWITA MASA KMB DO ZAMÓWIENIA |  | kg | Waga całkowita mieszanki dwuskładnikowej
Waga pojedynczego wiadra / opakowania | 30 | kg | Standardowe opakowanie handlowe (proszek + emulsja)
LICZBA WIADER DO ZAKUPU (zaokrąglona w górę) |  | opak. | Zalecana liczba wiader z zapasem

## Porównanie Technologii 2026
PORÓWNANIE KOSZTÓW I TRWAŁOŚCI TECHNOLOGII HYDROIZOLACJI
Zestawienie dla powierzchni fundamentu z Zakładki 1 (ceny uśrednione 2026)
Technologia izolacji fundamentu | Grubość powłoki | Trwałość | Koszt mat. / m² | Koszt rob. / m² | Koszt łączny m² | Wartość dla Twojego domu
Dysperbit tradycyjny (3 warstwy) | 0.6 - 0.8 mm | Niska (5-8 lat) | 7.5 | 15
Masa KMB 2K bez siatki (standard) | 3.0 mm | Wysoka (30+ lat) | 38 | 28
Masa KMB 2K zbrojona siatką z włókna | 4.0 mm | Bardzo wysoka (50+ lat) | 46 | 36
Papa termozgrzewalna SBS gr. 4.8 mm | 4.8 mm | Bardzo wysoka (40+ lat) | 35 | 26
Membrana samoprzylepna HDPE bitumiczna | 1.5 mm | Wysoka (35+ lat) | 44 | 24