## Fundamenty 170m2
KOSZTORYS STANU ZERO DLA REZYDENCJI 170 M² (ŁAWY VS PŁYTA 2026)
SolidnyFundament.pl • Zestawienie materiałowo-robociznowe dla budynku jednorodzinnego 170 m² Q3/Q4 2026
Element Kosztorysu | Wariant A: Tradycyjne Ławy (mb) | Wariant B: Płyta Fundamentowa 22cm | Jednostka | Różnica (B - A) | Komentarz Inżynierski
Roboty ziemne (zdjęcie humusu + wykopy) | 8500 | 11500 | zł |  | Płyta wymaga szerszej wymiany gruntu pospółką
Podbudowa z kruszywa / piasku z zagęszczeniem | 6800 | 14200 | zł |  | Płyta: podbudowa gr. 40-50 cm zagęszczana warstwowo
Beton konstrukcyjny C20/25 z pompą | 16800 | 21500 | zł |  | Płyta: 38 m³ betonu W8 ¦ Ławy: 22 m³ ławy + wylewka
Stal zbrojeniowa B500SP (pręty + siatki zgrzewane) | 9800 | 14800 | zł |  | Płyta: podwójne zbrojenie fi 12 (ok. 3,4 t stali)
Ściany fundamentowe z bloczków B20 (95 mb) | 12500 | 0 | zł |  | W płycie brak murowania ścian fundamentowych
Izolacja termiczna (XPS 300 kPa) | 9800 | 18500 | zł |  | Płyta: pełna wanna XPS gr. 20 cm pod całością
Hydroizolacja pionowa i pozioma | 5800 | 2800 | zł |  | Masy KMB na ławy vs geomembrana pod płytę
Kanalizacja podposadzkowa i przepusty mediów | 4200 | 4800 | zł |  | Wyprowadzenia pionów kanalizacji DN110/160
Robocizna ekipy fundamentowej | 24500 | 21000 | zł |  | Płyta: 5-7 dni pracy ¦ Ławy: 16-22 dni robocze
Wylewka posadzkowa jastrychowa (miksokret) | 15500 | 0 | zł |  | Płyta zatarta na gładko zastępuje docelowy jastrych!
ŁĄCZNY KOSZT STANU ZERO DLA 170 M² |  |  | zł brutto |  | Różnica całościowa z gotową podłogą