## Fundamenty 60m2
KOSZTORYS INWESTORSKI STANU ZERO: DOM 60 M² (ŁAWY VS PŁYTA 2026)
SolidnyFundament.pl • Model przedmiarowy dla małego domu jednorodzinnego lub rekreacyjnego 60 m² Q3/Q4 2026
Pozycja Kosztorysowa | Wariant A: Ławy Tradycyjne | Wariant B: Płyta Fundamentowa 18cm | Jednostka | Różnica (B - A) | Komentarz Inżynierski
Roboty ziemne (wykop pod ławy / korytowanie płyty) | 3500 | 4800 | zł |  | Koparka kołowa: 1-2 dni robocze
Podbudowa z pospółki / piasku zagęszczanego | 2800 | 5600 | zł |  | Płyta: grubsza warstwa podbudowy zagęszczanej do Id=0.98
Beton konstrukcyjny C20/25 z gruszki z pompą | 6200 | 7800 | zł |  | Płyta: gr. 18 cm = 11 m³ ¦ Ławy: 8 m³ + podkład z chudziaka
Stal zbrojeniowa B500SP (ławy lub siatki płyty) | 3200 | 5200 | zł |  | Płyta wymaga podwójnej siatki zbrojeniowej fi 10/12
Ściany fundamentowe z bloczków B20 (ok. 650 szt.) | 4600 | 0 | zł |  | W płycie brak murowania bloczków fundamentowych!
Termoizolacja fundamentu (XPS 300 / EPS 100) | 3800 | 7200 | zł |  | Płyta: wanna z XPS 300 gr. 15 cm pod całą powierzchnią
Hydroizolacja pozioma i pionowa | 2600 | 1400 | zł |  | Masy KMB na ściany vs folia PE/membrana pod płytę
Podejścia kanalizacji podposadzkowej DN110/160 | 1800 | 2200 | zł |  | Wyprowadzenie pionów do kuchni i łazienki
Robocizna ekipy budowlanej (komplet) | 11500 | 9500 | zł |  | Płyta: 3-4 dni pracy ¦ Ławy tradycyjne: 10-14 dni roboczych
Wylewka posadzkowa jastrychowa (miksokret) | 5800 | 0 | zł |  | Płyta zatarta na gładko helikopterem jest już gotową posadzką!
ŁĄCZNY KOSZT STANU ZERO DLA 60 M² |  |  | zł brutto |  | Ostateczny bilans gotowego stanu zerowego