## Podpiwniczenie Kosztorys
KOSZTORYS INWESTORSKI: DOM Z PEŁNYM PODPIWNICZENIEM (POW. 100 M²)
SolidnyFundament.pl • Przedmiar robót ziemnych, ścian oporowych piwnicy, hydroizolacji ciężkiej i stropu 2026
Kategoria Prac / Pozycja Przedmiaru | Ilość | Jednostka | Cena Jednostkowa | Wartość Brutto [zł] | Uwagi Inżynierskie
Głęboki wykop pod piwnicę (h = 2.80 m) | 340 | m³ | 38 |  | Koparka gąsienicowa + odkład na działce
Wywóz nadmiaru urobku z utylizacją | 180 | m³ | 45 |  | Wywrotki 4-osiowe z załadunkiem
Ławy fundamentowe żelbetowe B25 (C20/25) | 18 | m³ | 440 |  | Ławy poszerzone do 70-80 cm pod parcie gruntu
Stal zbrojeniowa B500SP (ławy i wieńce) | 2.4 | tony | 4600 |  | Zbrojenie podłużne + strzemiona i startery
Ściany piwniczne (bloczek betonowy B20) | 165 | m² | 115 |  | Ściany gr. 30-38 cm murowane na pełną spoinę
Słupy żelbetowe usztywniające ściany | 8 | szt. | 550 |  | Rdzenie żelbetowe chroniące przed wyboczeniem
Hydroizolacja pionowa typu ciężkiego (2x KMB + siatka) | 165 | m² | 95 |  | Odporność na napór hydrostatyczny wody
Termoizolacja ścian piwnicy (XPS 300 gr. 15 cm) | 165 | m² | 125 |  | Wytrzymałość 300 kPa na nacisk zasypki
Drenaż opaskowy wokół ław z obsypką żwirową | 48 | mb | 110 |  | Rury perforowane DN100 + geowłóknina i studzienki
Strop żelbetowy nad piwnicą (monolit gr. 16 cm) | 100 | m² | 230 |  | Szalunki Peri/Doka, zbrojenie krzyżowe i beton C20/25
Schody żelbetowe zabiegowe do piwnicy | 1 | kpl. | 4800 |  | Robocizna i materiał biegu schodowego
Robocizna ekipy budowlanej (stan surowy piwnicy) | 1 | kpl. | 32000 |  | Czas trwania prac: 4-6 tygodni roboczych
CAŁKOWITY KOSZT PEŁNEGO PODPIWNICZENIA 100 M² | 1 | kpl | - |  | Stan surowy otwarty piwnicy brutto 2026