## Fundamenty 150m2
KOSZTORYS INWESTORSKI STANU ZERO: DOM 150 M² (ŁAWY VS PŁYTA 2026)
SolidnyFundament.pl • Kompleksowy model przedmiarowy dla domu 150 m² z materiałami i robocizną Q3/Q4 2026
Element Kosztorysu | Wariant A: Ławy Tradycyjne | Wariant B: Płyta Fundamentowa 20cm | Jednostka | Różnica (B - A) | Analiza Inżynierska
Roboty ziemne (zdjęcie humusu + wykop pod ławy/płytę) | 7800 | 10500 | zł |  | Koparka + wywózka urobku pospółką
Podbudowa z piasku / pospółki z zagęszczeniem | 5500 | 12800 | zł |  | Płyta: gruba podbudowa zagęszczana warstwowo
Beton konstrukcyjny C20/25 z pompą | 14500 | 18200 | zł |  | Płyta: 30 m³ betonu W8 ¦ Ławy: 19 m³ + chudziak
Stal zbrojeniowa B500SP (ławy lub siatki płyty) | 8500 | 12500 | zł |  | Płyta: podwójna siatka fi 10/12 (ok. 2,8 t stali)
Ściany fundamentowe z bloczków B20 (85 mb) | 10500 | 0 | zł |  | W płycie fundamentowej brak murowania bloczków!
Termoizolacja fundamentu (XPS 300 / EPS 100) | 8800 | 16500 | zł |  | Płyta: pełna wanna z XPS 300 gr. 15-20 cm
Hydroizolacja pionowa i pozioma | 5200 | 2500 | zł |  | Masy KMB na ławy vs geomembrana pod płytę
Kanalizacja podposadzkowa i przepusty mediów | 3800 | 4400 | zł |  | Wyprowadzenie pionów kanalizacji DN110/160
Robocizna ekipy budowlanej (stan zero) | 22000 | 19000 | zł |  | Płyta: 5-6 dni pracy ¦ Ławy: 15-20 dni roboczych
Wylewka posadzkowa jastrychowa (miksokret) | 13800 | 0 | zł |  | Płyta zacierana na gładko zastępuje docelowy jastrych!
ŁĄCZNY KOSZT STANU ZERO DLA 150 M² |  |  | zł brutto |  | Ostateczny bilans gotowego stanu zerowego z podłogą