## Płyta vs Ławy 2026
PORÓWNANIE KOSZTÓW STANU ZERO: PŁYTA FUNDAMENTOWA VS ŁAWY TRADYCYJNE
SolidnyFundament.pl • Model przedmiarowy dla domu 120 m² z uwzględnieniem robocizny i materiałów Q3/Q4 2026
Element Kosztorysu | Wariant A: Tradycyjne Ławy i Ściany | Wariant B: Płyta Fundamentowa 20cm | Różnica (B - A) | Jednostka | Analiza Technologiczna
Roboty ziemne (wykop + podbudowa z pospółki) | 6500 | 8500 |  | zł | Płyta wymaga dokładniejszego korytowania i zagęszczenia podbudowy
Beton konstrukcyjny C20/25 z pompą | 11500 | 14200 |  | zł | Płyta: gr. 20 cm = 24 m³ betonu W8 ¦ Ławy: 14 m³ ławy + wylewka chudziaka
Stal zbrojeniowa B500SP (pręty + siatki) | 6800 | 9500 |  | zł | Płyta: podwójna siatka fi 10/12 oczko 15x15 cm (~2,2 t stali)
Ściany fundamentowe (bloczki betonowe B20) | 8200 | 0 |  | zł | W płycie fundamentowej całkowicie ODPADAJĄ bloczki i ich murowanie!
Termoizolacja fundamentu (XPS 300 / EPS 100) | 7500 | 13500 |  | zł | Płyta: wanna z XPS 300 kPa gr. 15-20 cm pod całą płytą (standard pasywny)
Hydroizolacja (masy bitumiczne KMB / folia) | 4500 | 2200 |  | zł | W płycie występuje jedynie szczelna geomembrana pod XPS
Kanalizacja podposadzkowa i przepusty | 3200 | 3800 |  | zł | Precyzyjne wyjścia w płycie przed zalaniem betonem
Robocizna ekipy budowlanej (komplet) | 19000 | 16500 |  | zł | Płyta: 4-6 dni pracy ekipy ¦ Tradycyjne ławy: 14-20 dni roboczych
Podłoga na gruncie (styropian + wylewka miksokret) | 11500 | 0 |  | zł | Płyta zacierana na gładko „helikopterem” jest już gotową posadzką!
CAŁKOWITY KOSZT STANU ZERO DLA 120 M² |  |  |  | zł brutto | Bilans całościowy z wylewką posadzkową